## IO引脚以及指示灯定义
V1.2：修改了指示灯皆为普通IO驱动，新增加热引脚为PWM输出，语音芯片以及摄像头引脚电源可控 日期：2025-02-06 V1.1：修改了增加PWM两路为单独控制;弱视训练蓝灯改成橙色 日期：2023-05-18 V1.0：头戴式哺光仪硬件管脚定义 日期：2023-05-04 待优化：PWM哺光灯控制下次更新成两个GPIO独立控制
管脚号 | 管脚 | 标号 | 输入或输出 | 对应功能 | 状态指示灯1 | R | G | B
3 | EN | Module_EN | 输入 | 芯片复位 | Wi-Fi连接，服务器未连接 | 1S闪烁 | 灭 | 灭
4 | IO4 | ESP_ADC | 输入 | 电量检测 | Wi-Fi连接，服务器连接 | 灭 | 1S闪烁 | 灭
5 | IO5 | LED-3V3-EN | 输出 | 红光电源控制 | Wi-Fi未连接 | 灭 | 灭 | 1S闪烁 | 蓝牙配网开启
6 | IO6 | FEEB_EN | 输出 | 蜂鸣器EN脚(暂未使用) | 蓝牙配网开启 | 灭 | 灭 | 1S闪烁
7 | IO7 | DC-EN | 输出 | 扩展IO芯片电源控制 | 电量过低 | 亮 | 亮 | 灭
8 | IO15 | 外部32k晶振 |  |  | OTA中 | 灭 | 亮 | 灭
9 | IO16 | 外部32k晶振
10 | IO17 | ESP_SPEAKER_SDA | 输出 | 音频播放数据引脚-I2C | 状态指示灯2 | R | G | B
11 | IO18 | ESP_FEEDLIGHT | 输入 | 红光功能按键 | 红光训练 |  |  |  | 黄色
12 | IO8 | ESP_AMBLYOPIA | 输入 | 彩光功能按键 | 彩光训练 |  |  |  | 紫色
13 | IO19 | ESP_USB_D- | 输出 | 摄像头D- | 加热模式 |  |  |  | 红色
14 | IO20 | ESP_USB_D+ | 输出 | 摄像头D+ | OTA升级 |  |  |  | 蓝色
15 | IO3 | RGBEN-R2 | 输出 | 状态指示灯IO-R
16 | IO46
17 | IO9 | RGBEN-G2 | 输出 | 状态指示灯IO-G | 进入低功耗后需关闭的引脚
18 | IO10 | RGBEN-B2 | 输出 | 状态指示灯IO-B | 管脚 | 标号 | 对应功能
19 | IO11 | PWM_FEEDL | 输出 | 红光左眼控制-PWM | IO5 | LED-3V3-EN | 红光电源控制
20 | IO12 | ESP_IO_INT | 输出 | 扩展IO中断引脚 | IO7 | DC-EN | 扩展IO芯片电源控制
21 | IO13 | ESP_IO_SCL | 输出 | 扩展IO时钟引脚 | IO17 | ESP_SPEAKER_SDA | 音频播放数据引脚-I2C
22 | IO14 | ESP_IO_SDA | 输出 | 扩展IO数据引脚 | IO41 | ESP_SPEAKER_CLK2 | 音频播放时钟引脚-I2C
23 | IO21 | RGBEN-B1 | 输出 | 功能指示灯IO-B | 注：这三个拓展IO引脚最好也进行关闭，防止扩展IO电源引脚未关闭
24 | IO47 | PWM_FEEDR | 输出 | 红光右眼控制-PWM | P06 | G-3V3-EN | 彩光绿灯电源控制使能IO
25 | IO48 | ESP_SPEAKER_BUSY | 输出 | 语音芯片IO | P07 | SPK-EN | 音频电源控制IO
26 | IO45 | HEAT-EN | 输出 | 加热石墨烯引脚-PWM | P11 | SX-EN | 摄像头电源控制IO
27 | IO0 | GPIO0 | boot
28 | IO35
29 | IO36
30 | IO37
31 | IO38
32 | IO39 | ESP_SCK | 输出 | RTC时钟引脚
33 | IO40 | ESP_DATA | 输出 | RTC数据引脚
34 | IO41 | ESP_SPEAKER_CLK | 输出 | 音频播放时钟引脚-I2C
35 | IO42 | ESP_RST | 输出 | RTC使能引脚
36 | RXD0 | Uart0_Rxd | 输入 | 串口打印、下载
37 | TXD0 | Uart0_Txd | 输出 | 串口打印、下载
38 | IO2 | RGBEN-R1 | 输出 | 功能指示灯IO-R
39 | IO1 | RGBEN-G1 | 输出 | 功能指示灯IO-G
扩展IO引脚
管脚号 | 管脚 | 标号 | 输入或输出 | 对应功能
1 | P00 | LED6_EN | 输出 | 彩光灯珠IO
2 | P01 | LED5_EN | 输出 | 彩光灯珠IO
3 | P02 | LED4_EN | 输出 | 彩光灯珠IO
4 | P03 | LED3_EN | 输出 | 彩光灯珠IO
5 | P04 | LED2_EN | 输出 | 彩光灯珠IO
6 | P05 | LED1_EN | 输出 | 彩光灯珠IO
7 | P06 | G-3V3-EN | 输出 | 彩光绿灯电源控制使能IO
8 | P07 | SPK-EN | 输出 | 音频电源控制IO
11 | P11 | SX-EN | 输出 | 摄像头电源控制IO
12 | P12 | LED8-EN | 输出 | 彩光灯珠IO
13 | P13 | LED7-EN | 输出 | 彩光灯珠IO
14 | P14 | LED9-EN | 输出 | 彩光灯珠IO
15 | P15 | LED10-EN | 输出 | 彩光灯珠IO
16 | P16 | LED11-EN | 输出 | 彩光灯珠IO
17 | P17 | LED12-EN | 输出 | 彩光灯珠IO